## 工程量清单
工程量清单
工程名称：平旺院区旧手术室部分房间拆除及更换阻燃板项目-修缮工程 |  |  |  |  | 第 1 页 共 3 页
序号 | 名称 | 工程量
|  | 单位 | 数量 | 公式
1 | 人工拆除 聚苯夹心彩板 | m2 | 250 | 250
2 | 墙体保温 贴挤塑板(XPS) 换为【岩棉板100mm】 | m2 | 250 | 250
3 | 墙体保温 两层网格布抹面层 抗裂砂浆5~7mm | m2 | 250 | 250
4 | 外墙涂料 墙面 两遍 | m2 | 250 | 250
5 | 单排外脚手架5m以内 | m2 | 250 | 250
6 | 建筑污土运输 小四轮车运输 运距1km以内 实际运距(km):3 | m3虚方 | 29.6 | 250*0.08*1.48
7 | 人工拆除 天棚拆除 装饰面整体拆除(含龙骨、面层) 保温天棚 带龙骨保温层 | m2 | 210 | 210
8 | 人工拆除 墙、柱面拆除 装饰面整体拆除 木龙骨带基层板 | m2 | 430 | 430
9 | 建筑污土运输 小四轮车运输 运距1km以内 实际运距(km):3 | m3虚方 | 64 | 640*0.1
10 | 人工拆除 屋面拆除 保温层 聚苯板(挤塑板) | m3 | 0.704 | 8.8*0.08
11 | 屋面保温 挤塑板厚40mm 粘贴 换为【岩棉板100mm】 | m2 | 8.8 | 8.8
12 | 人工拆除 聚苯夹心彩板 | m2 | 14.35 | 14.35
13 | 墙体保温 贴挤塑板(XPS) 换为【岩棉板100mm】 | m2 | 14.35 | 14.35
14 | 人工拆除 天棚拆除 装饰面整体拆除(含龙骨、面层) 保温天棚 带龙骨保温层 | m2 | 8.8 | 8.8
15 | U型轻钢龙骨 双层龙骨 间距600×600mm以内 | m2 | 8.8 | 8.8
16 | 纸面石膏板 安装在基层板上 | m2 | 8.8 | 8.8
17 | 单排外脚手架5m以内 | m2 | 14.35 | 14.35
18 | 建筑污土运输 小四轮车运输 运距1km以内 实际运距(km):3 | m3虚方 | 2.315 | 23.15*0.1
19 | 人工拆除 木门窗及特种门拆除 门扇 | 扇 | 1 | 1
20 | 木质套装门 单扇门 | 樘 | 1 | 1
21 | 人工拆除 聚苯夹心彩板 | m2 | 78.28 | 8.6*2.9*2+6.5*2.6*2-1.5*2.1-1.5*1.5
22 | 人工拆除 金属压型板屋面 型钢龙骨 复合板 | m2 | 80.1 | (8.6+0.4)*(8.5+0.4)
23 | 墙面板 彩钢夹芯板 | m2 | 78.28 | 8.6*2.9*2+6.5*2.6*2-1.5*2.1-1.5*1.5
建设单位：
工程量清单
工程名称：平旺院区旧手术室部分房间拆除及更换阻燃板项目-修缮工程 |  |  |  |  | 第 2 页 共 3 页
序号 | 名称 | 工程量
|  | 单位 | 数量 | 公式
24 | 彩钢夹芯板 檩条或基层混凝土(钢)板面上 | m2 | 80.1 | (8.6+0.4)*(8.5+0.4)
25 | 里脚手架3.3m以内 | m2 | 83.68 | 8.6*2.9*2+6.5*2.6*2
26 | 金属面 薄型防火涂料(耐火时间≥1h) 涂层厚度5.0mm | m2 | 20.13 | 20.13
27 | 建筑污土运输 小四轮车运输 运距1km以内 实际运距(km):3 | m3虚方 | 15.838 | 78.28*0.1+80.1*0.1
28 | 人工拆除 金属压型板屋面 型钢龙骨 复合板 | m2 | 39.06 | 7.2*5.1-3.65*1.8+4.05*2.2
29 | 人工拆除 钢屋架 | t | 0.9684 | 0.9684
30 | 人工拆除 钢柱 1t以内 | t | 0.2412 | 0.2412
31 | 人工拆除 聚苯夹心彩板 | m2 | 11.716 | (3.65+1.8)*2*1.6-3.18*0.9*2
32 | 隔热断桥铝合金 普通窗 内平开下悬 | m2 | 5.724 | 3.18*0.9*2
33 | 彩钢夹芯板 檩条或基层混凝土(钢)板面上 | m2 | 39.06 | 7.2*5.1-3.65*1.8+4.05*2.2
34 | 墙面板 彩钢夹芯板 | m2 | 11.716 | (3.65+1.8)*2*1.6-3.18*0.9*2
35 | 建筑污土运输 小四轮车运输 运距1km以内 实际运距(km):3 | m3虚方 | 5.078 | (7.2*5.1-3.65*1.8+4.05*2.2)*0.1+((3.65+1.8)*2*1.6-3.18*0.9*2)*0.1
36 | 人工拆除 木门窗及特种门拆除 门扇 | 扇 | 2 | 2
37 | 木质套装门 双扇门 | 樘 | 2 | 2
38 | 人工拆除 天棚拆除 装饰面整体拆除 金属龙骨 石膏面 | m2 | 123 | 71+52
39 | U型轻钢龙骨 双层龙骨 间距600×600mm以内 | m2 | 123 | 71+52
40 | 纸面石膏板 安装在基层板上 | m2 | 123 | 71+52
41 | 乳胶漆 室内 天棚面 两遍 | m2 | 123 | 123
42 | 人工拆除 墙、柱面拆除 装饰面整体拆除 木龙骨带基层板 | m2 | 140 | 140
43 | 轻钢龙骨 附墙龙骨50系列 间距300mm以内 | m2 | 140 | 140
44 | 纸面石膏板 轻钢或铝合金龙骨上（GRG玻璃纤维加强石膏板） 换为【刨光石膏板12mm】 | m2 | 140 | 140
45 | 方矩形罩吸顶灯 | 套 | 8 | 8
46 | 建筑污土运输 小四轮车运输 运距1km以内 实际运距(km):3 | m3虚方 | 38.998 | 263.5*0.1*1.48
47 | 人工拆除 聚苯夹心彩板 | m2 | 57.18 | (2.8+3.1)*2*2.4-0.9*2.1+(3.74+1.7)*
建设单位：
工程量清单
工程名称：平旺院区旧手术室部分房间拆除及更换阻燃板项目-修缮工程 |  |  |  |  | 第 3 页 共 3 页
序号 | 名称 | 工程量
|  | 单位 | 数量 | 公式
2*3-0.9*2.1
48 | 人工拆除 金属压型板屋面 型钢龙骨 复合板 | m2 | 15.48 | 2.8*3.1+2*3.4
49 | 墙面板 彩钢夹芯板 | m2 | 57.18 | (2.8+3.1)*2*2.4-0.9*2.1+(3.74+1.7)*2*3-0.9*2.1
50 | 彩钢夹芯板 檩条或基层混凝土(钢)板面上 | m2 | 15.48 | 2.8*3.1+2*3.4
51 | 建筑污土运输 小四轮车运输 运距1km以内 实际运距(km):3 | m3虚方 | 7.266 | 57.18*0.1+15.48*0.1
52 | 特种门安装 冷藏库门 | m2 | 3.36 | 0.8*2.1*2
53 | 金属结构制作 钢管柱 | t | 0.2412 | 5*4*12.06/1000
54 | 钢柱安装 3t以内 | t | 0.2412 | 0.2412
55 | 金属结构制作 圆(方)钢管屋架 | t | 0.9684 | 6.8*3*21.2*0.001+6.8*18.84*0.001+6.8*9.55*2*0.001+(3.65*3+1.8*2)*9.55*0.001*2
56 | 金属结构安装 钢屋架 1.5t以内 | t | 0.9684 | 0.9684
57 | 金属面 薄型防火涂料(耐火时间≥1h) 涂层厚度5.0mm | m2 | 42.01 | 42.01
建设单位：